## BOM
Label(s) | Type | Value(s) | Part Number | Substitute Part # | Mounting Type | Mount Size/Package | Quantity | Price Est. | Notes
C1 | Ceramic Capacitor | 10µF; 16V | GCM21BM8EE106KE08L |  | SMD | 0805 | 1 | 0.65
C2, C3, C4 | Ceramic Capacitor | 1µF; 16V | 0805YD105KAT2A |  | SMD | 0805 | 3 | 0.72
D1, D2, D3 | Rectifier Diode |  | 1N4007 |  | THT | 300 mil | 3 | 0.33
J1, J2, J3, J4 | Screw Terminal |  | 8191 | 36-8191-ND | THT |  | 4 | 2.08
Q1, Q2, Q3 | Basic FET P-Channel |  | TIP120 |  | THT |  | 3 | 3
R1, R2, R3 | Resistor | 1kΩ; ±5%; 1/4w | ERJ-PA3J102V |  | SMD | 0603 | 3 | 0.33
R4 | Resistor | 10kΩ; ±5%; 1/4w | ERJ-PA3F1002V |  | SMD | 0603 | 1 | 0.16
R5 |  | 200Ω | AC05000002000JAC00 |  | THT |  | 1 | 0.93
R6 |  | 110Ω | SQP500JB-110R |  | THT |  | 1 | 0.64
R7 |  | 62Ω | ROX5SSJ62R |  | THT |  | 1 | 0.74
RL1, RL2, RL3 | Relay |  | J104D2C5VDC.20S |  | THT | DPDT (2 Form C) | 3 | 3.93
U1 | Voltage Regulator - Linear | 5v; 3a | MIC29300-5.0WT | MIC29310-5.0WT | THT | TO220 | 1 | 4.7
J10 | male header 5 pins (1 row) |  | KF2510 5-pin |  | THT |  | 1 | --
Total (where applicable): | [6 empty] | 26 | 18.21
Notes:
Price estimates are as of 2 Oct. 2022